## FillOut
amateurloop
Nederlands (N) / English (E) |  | n | e/n
Vul op de gele plekken de gegevens in van je antenneproject.
De naam van je antenneproject |  | amateurloop | Tekst
| Symbool | Waarde | Eenheid
Geef hier je LAAGSTE frequentie | F |  | kHz
OF geef hier je GROOTSTE golflengte | λ | 90 | m
De laagste frequentie is | F | 3331.0273 | kHz
Je maximale capaciteit | C | 230 | pF
Je minimale capaciteit | c | 20 | pF
De zelfinductie van je spoel | L | 9.9256 | µH
Je hoogste frequentie wordt | f | 11296 | kHz
Is de kern V=Vierkant, C=Rond of A=Anders? | S | c | c/v/a
De diameter van je antenne | d | 30 | cm
De wikkellengte | l | 3 | cm
Je spoeloppervlakte | A | 0.070686 | m^2
De Rayleigh-factor | ρ | 3.1938
Aantal wikkelingen | N | 4.0604 | -
Afstand tussen wikkelingen (spoed) | δ | 9.8025 | mm
Totale draadlengte | W | 3.8269 | m
Waarschuwing: Omdat N<10, kan de stroombladbenadering onnauwkeurig zijn!
Karakteristieke impedantie (bij 7314kHz) | Z | 456.102 | Ohm
Natuurconstanten
De lichtsnelheid | c | 299792458 | m/s
De permeabiliteit | µ | 1.2566e-06 | H/m
Berekend op datum |  | 2021-05-12